## BOM Report
PMP9146 REVA Bill of Materials
Designator | Quantity | Value | Description | PackageReference | PartNumber | Manufacturer
C3, C4 | 2 | 10uF | CAP, CERM, 10uF, 25V, +/-10%, X7R, 1206 | 1206 | Std | Std
C5 | 1 | 2200pF | CAP, CERM, 2200pF, 25V, +/-10%, X7R, 0402 | 0402 | Std | Std
C6, C10, C11, C12, C13, C14, C19 | 7 | 100uF | CAP, CERM, 100uF, 6.3V, +/-20%, X5R, 1206 | 1206 | Std | Std
C7 | 1 | 0.1uF | CAP, CERM, 0.1uF, 16V, +/-10%, X7R, 0402 | 0402 | Std | Std
C8 | 1 | 470pF | CAP, CERM, 470pF, 25V, +/-5%, C0G/NP0, 0402 | 0402 | Std | Std
C18, C20 | 2 | 4.7uF | CAP, CERM, 4.7uF, 16V, +/-10%, X5R, 0603 | 0603 | Std | Std
L1 | 1 | 680nH | Inductor, Shielded Drum Core, Powdered Iron, 680nH, 15.5A, 0.005 ohm, SMD | IHLP-2525CZ | IHLP2525CZERR68M01 | Vishay-Dale
R1, R2, R4, R10 | 4 | 100k | RES, 100k ohm, 1%, 0.063W, 0402 | 0402 | Std | Std
R3 | 1 | 249k | RES, 249k ohm, 1%, 0.063W, 0402 | 0402 | Std | Std
R6 | 1 | 200k | RES, 200k ohm, 1%, 0.063W, 0402 | 0402 | Std | Std
R9 | 1 | 3.01 | RES, 3.01 ohm, 1%, 0.063W, 0402 | 0402 | Std | Std
R12 | 1 | 150k | RES, 150k ohm, 1%, 0.063W, 0402 | 0402 | Std | Std
R20, R21 | 2 | 10.0k | RES, 10.0k ohm, 1%, 0.063W, 0402 | 0402 | Std | Std
U1 | 1 | TPS53515RVE | High Performance, 12-A Single Synchronous Step-Down Converter, RVE0028A | RVE0028A | TPS53515RVE | Texas Instruments